## 最终BOM
序号 | 分类 | 数量 | 位号 | 参数/型号 | 封装 | 精度/规格 | 制造商料号 | 制造商 | 立创编号 | 供应商 | 装配 | 备注
1 | 电容 | 5 | C42, C44, C46, C54, C66 | 10uF | C0603 | [5 empty] | 贴装 | 同值合并；若统一采购一种料，耐压需覆盖VBUS侧器件50V
2 | 电容 | 5 | C43, C45, C47, C63, C72 | 4.7uF | C0603 | [5 empty] | 贴装 | 同值合并；若统一采购一种料，耐压需覆盖VBUS侧器件50V
3 | 电容 | 1 | C48 | 10nF | C0603 | [5 empty] | 贴装 | 模拟电源去耦，保留10nF
4 | 电容 | 5 | C49, C59, C71, C76, C78 | 1uF | C0603 | [5 empty] | 贴装
5 | 电容 | 9 | C50, C53, C58, C64, C65, C70, C75, C77, C79 | 100nF | C0603 | [5 empty] | 贴装 | C65/C75/C77已归并为100nF；MCU数字去耦包含在此
6 | 电容 | 3 | C55, C56, C57 | 470nF | C0603 | [5 empty] | 贴装 | DRV8300三路Bootstrap电容，保持470nF
7 | 电容 | 3 | C60, C61, C62 | 68nF | C0603 | X7R |  |  |  |  | 贴装 | 三相相电压ADC滤波，保留68nF
8 | 电容 | 2 | C82, C83 | 10pF | C0603 | [5 empty] | 贴装 | 16MHz晶振负载电容，保持10pF
9 | TVS | 1 | D3 | PESD2CANFD24V-TR | SOT-23-3_L2.9-W1.3-P1.90-LS2.4-BR |  | PESD2CANFD24V-TR | Nexperia(安世) | C552486 | LCSC | 贴装 | CAN/CAN-FD保护
10 | 二极管 | 1 | D5 | SS310 | DO-214AC_L4.3-W2.4-LS4.7-RD |  | SS310 |  | C9900021858 | LCSC | 贴装 | BUCK续流二极管
11 | 磁珠 | 1 | L4 | BLM18PG121SN1D | L0603 |  | BLM18PG121SN1D | muRata(村田) | C14709 | LCSC | 贴装
12 | 电感 | 1 | L5 | 33uH | IND-SMD_L4.0-W4.0_FNR40XXS |  | FNR4030S330MT | cjiang(长江微电) | C167885 | LCSC | 贴装 | BUCK电感
13 | LED | 1 | LED1 | LED | LED0603-FD |  | LED | Guiguang light(桂光光电) | C51933292 | LCSC | 贴装 | 3V3电源指示
14 | MOSFET | 3 | Q1, Q2, Q3 | XRS60V06F | PDFN-8_L5.8-W4.9-P1.27-LS6.1-BL-1 |  | XRS60V06F | XNRUSEMI(新锐) | C42457040 | LCSC | 贴装 | 三相功率MOS
15 | 电阻 | 1 | R14 | 1kΩ | R0603 | 1% |  |  |  |  | 贴装 | LED限流
16 | 采样电阻 | 3 | R21, R22, R23 | 5mΩ | R2512 |  | JER2512F3R005 | JIERR(捷而瑞) | C46634460 | LCSC | 贴装 | 三相电流采样；普通电阻中仅此组保留指定厂商/料号
17 | 电阻 | 3 | R25, R26, R38 | 10k | R0603 | 1% |  |  |  |  | 贴装 | R38已与R25/R26统一为10k
18 | 电阻 | 1 | R27 | 120Ω | R0603 | 1% |  |  |  |  | DNP | CAN可选终端电阻，默认不贴
19 | 电阻 | 6 | R28, R30, R32, R34, R36, R39 | 100k | R0603 | 1% |  |  |  |  | 贴装
20 | 电阻 | 4 | R29, R31, R33, R35 | 5.1k | R0603 | 1% |  |  |  |  | 贴装 | R35已由4.7k归并为5.1k；软件VBUS比例系数需按5.1k计算
21 | 电阻 | 1 | R37 | 68k | R0603 | 1% |  |  |  |  | 贴装 | BUCK反馈上臂，保持68k
22 | 电阻 | 6 | R40, R41, R42, R43, R44, R45 | 10Ω | R0603 | 1% |  |  |  |  | 贴装 | 六路MOS栅极电阻
23 | 电阻 | 6 | R46, R49, R51, R54, R56, R59 | 5k | R0603 | 0.1% |  |  |  |  | 贴装 | 电流放大网络，禁止用1%替代
24 | 电阻 | 6 | R47, R48, R52, R53, R57, R58 | 240k | R0603 | 0.1% |  |  |  |  | 贴装 | 电流放大/偏置匹配网络，禁止随意归并
25 | 电阻 | 3 | R50, R55, R60 | 120k | R0603 | 0.1% |  |  |  |  | 贴装 | 电流放大反馈网络，禁止随意归并
26 | 栅极驱动 | 1 | U10 | DRV8300DRGER-MS | HVQFN-24_L4.0-W4.0-P0.50-BL-EP2.6 |  | DRV8300DRGER-MS | MSKSEMI(美森科) | C54781073 | LCSC | 贴装 | EP按当前设计保持独立网络
27 | CAN收发器 | 1 | U11 | TCAN3414DDFR | TSOT-23-8_L2.9-W1.6-P0.65-LS2.8-BR |  | TCAN3414DDFR | TI(德州仪器) | C24836183 | LCSC | 贴装
28 | BUCK | 1 | U12 | LMR16006XDDCR | SOT-23-6_L2.9-W1.6-P0.95-LS2.8-BR |  | LMR16006XDDCR | TI(德州仪器) | C87080 | LCSC | 贴装 | 24V→6V
29 | LDO | 1 | U14 | NCP718AMT330TBG | WDFN-6_L2.0-W2.0-P0.65-BL-EP |  | NCP718AMT330TBG | onsemi(安森美) | C603783 | LCSC | 贴装 | 6V→3.3V
30 | MCU | 1 | U17 | STM32G431CBT6 | LQFP-48_L7.0-W7.0-P0.50-LS9.0-BL |  | STM32G431CBT6 | ST(意法半导体) | C529355 | LCSC | 贴装
31 | 排针 | 2 | U18, U19 | HX PZ2.54-1x4P ZZ | HDR-TH_4P-P2.54-V-M |  | HX PZ2.54-1x4P ZZ | hanxia(韩下) | C32713270 | LCSC | 贴装
32 | 晶振 | 1 | X1 | 16MHz | CRYSTAL-SMD_4P-L2.0-W1.6-BL_XL7EL89COI-111YLC-16M |  | XL7EL89COI-111YLC-16M | YXC(扬兴晶振) | C2965579 | LCSC | 贴装

## 归并说明
BOM 归并与采购说明
统计项 | 数值
BOM行项目 | 32
器件总数（含DNP） | 89
默认贴装数量 | 88
DNP数量 | 1
普通电阻指定厂商 | 仅R21/R22/R23 5mΩ采样电阻保留指定料号
项目 | 已确认处理 | 保留原因/注意事项 | 原理图动作 | PCB动作 | 采购动作
100nF归并 | C65/C75/C77归入100nF | MCU数字去耦统一 | 已完成 | PCB不改 | 按100nF统一拿料
10k归并 | R38与R25/R26合并 | 同封装同阻值 | 已完成 | PCB不改 | 10k×3
5.1k归并 | R35由4.7k改5.1k | 减少一种阻值；VBUS量程仍足够 | 已完成 | PCB不改 | 软件分压系数按5.1k更新
10uF/4.7uF | 统一标称写法 | 避免BOM因大小写拆行 | 已完成 | PCB不改 | 若只买一种料，耐压覆盖VBUS侧
68nF | 不归并到100nF | 相电压滤波动态特性 | 保持68nF | PCB不改 | X7R
470nF | 不归并 | DRV8300 Bootstrap | 保持470nF | PCB不改 | 三颗同料
5k/240k/120k | 禁止归并 | 三相电流放大比例/匹配 | 保持原值 | PCB不改 | 必须0.1%
5mΩ | 保持指定料号 | 电流采样关键器件 | 保持 | PCB不改 | JER2512F3R005
R27 120Ω | DNP | CAN终端仅总线末端安装 | 保持 | PCB不改 | 默认不贴