## PickAndPlace_PCB1_2026-08-26
Designator | Device | Footprint | Mid X | Mid Y | Ref X | Ref Y | Pad X | Pad Y | Pins | Layer | Rotation | SMD | Comment
U17 | STM32G431CBT6 | LQFP-48_L7.0-W7.0-P0.50-LS9.0-BL | 19.939mm | -14.986mm | 19.939mm | -14.986mm | 15.689mm | -12.236mm | 48 | T | 270 | Yes | STM32G431CBT6
HO3 | Test-Point | Test-Point-0.5mm | 41.205mm | -24.844mm | 41.205mm | -24.844mm | 41.205mm | -24.844mm | 1 | T | 0 | Yes | Test-Point
HO2 | Test-Point | Test-Point-0.5mm | 41.332mm | -14.261mm | 41.332mm | -14.261mm | 41.332mm | -14.261mm | 1 | T | 0 | Yes | Test-Point
LO2 | Test-Point | Test-Point-0.5mm | 41.3mm | -17.695mm | 41.3mm | -17.695mm | 41.3mm | -17.695mm | 1 | T | 0 | Yes | Test-Point
LO3 | Test-Point | Test-Point-0.5mm | 41.554mm | -27.728mm | 41.554mm | -27.728mm | 41.554mm | -27.728mm | 1 | T | 0 | Yes | Test-Point
R28 | Res_0603 | R0603 | 38.828mm | -1.815mm | 38.828mm | -1.815mm | 38.074mm | -1.815mm | 2 | T | 0 | Yes | 100K
R44 | Res_0603 | R0603 | 38.679mm | -26.378mm | 38.679mm | -26.378mm | 39.433mm | -26.378mm | 2 | T | 180 | Yes | 10
R45 | Res_0603 | R0603 | 38.679mm | -28.019mm | 38.679mm | -28.019mm | 39.433mm | -28.019mm | 2 | T | 180 | Yes | 10
R43 | Res_0603 | R0603 | 38.679mm | -17.307mm | 38.679mm | -17.307mm | 39.433mm | -17.307mm | 2 | T | 180 | Yes | 10
R41 | Res_0603 | R0603 | 38.679mm | -6.722mm | 38.679mm | -6.722mm | 39.433mm | -6.722mm | 2 | T | 180 | Yes | 10
R32 | Res_0603 | R0603 | 38.675mm | -23.028mm | 38.675mm | -23.028mm | 37.921mm | -23.028mm | 2 | T | 0 | Yes | 100K
R30 | Res_0603 | R0603 | 38.802mm | -12.133mm | 38.802mm | -12.133mm | 38.048mm | -12.133mm | 2 | T | 0 | Yes | 100K
R40 | Res_0603 | R0603 | 38.679mm | -5.081mm | 38.679mm | -5.081mm | 37.926mm | -5.081mm | 2 | T | 0 | Yes | 10
R42 | Res_0603 | R0603 | 38.679mm | -15.539mm | 38.679mm | -15.539mm | 37.926mm | -15.539mm | 2 | T | 0 | Yes | 10
C57 | CAP_0603 | C0603 | 38.735mm | -24.636mm | 38.735mm | -24.636mm | 38.035mm | -24.636mm | 2 | T | 0 | Yes | 470nF
U10 | DRV8300DRGER-MS | HVQFN-24_L4.0-W4.0-P0.50-BL-EP2.6 | 31.998mm | -14.769mm | 31.998mm | -14.769mm | 30.748mm | -16.769mm | 25 | T | 0 | Yes | DRV8300DRGER-MS
C56 | CAP_0603 | C0603 | 38.735mm | -13.797mm | 38.735mm | -13.797mm | 39.435mm | -13.797mm | 2 | T | 180 | Yes | 470nF
R37 | Res_0603 | R0603 | 18.9mm | -2.995mm | 18.9mm | -2.995mm | 18.9mm | -2.242mm | 2 | T | 270 | Yes | 68K
C55 | CAP_0603 | C0603 | 38.735mm | -3.429mm | 38.735mm | -3.429mm | 39.435mm | -3.429mm | 2 | T | 180 | Yes | 470nF
R38 | Res_0603 | R0603 | 20.424mm | -2.995mm | 20.424mm | -2.995mm | 20.424mm | -3.748mm | 2 | T | 90 | Yes | 10K
+6V | Test-Point | Test-Point-0.5mm | 24.003mm | -1.905mm | 24.003mm | -1.905mm | 24.003mm | -1.905mm | 1 | T | 0 | Yes | Test-Point
L4 | BLM18PG121SN1D | L0603 | 23.865mm | -6.024mm | 23.865mm | -6.024mm | 23.865mm | -5.324mm | 2 | B | 270 | Yes | BLM18PG121SN1D
C49 | CAP_0603 | C0603 | 19.042mm | -23.114mm | 19.042mm | -23.114mm | 19.042mm | -23.814mm | 2 | B | 90 | Yes | 1uF
C60 | CAP_0603 | C0603 | 20.385mm | -27.413mm | 20.385mm | -27.413mm | 20.385mm | -28.113mm | 2 | B | 90 | Yes | 68nF
C71 | CAP_0603 | C0603 | 22.344mm | -6.068mm | 22.344mm | -6.068mm | 22.344mm | -5.368mm | 2 | B | 270 | Yes | 1uF
R29 | Res_0603 | R0603 | 18.938mm | -27.356mm | 18.938mm | -27.356mm | 18.938mm | -28.11mm | 2 | B | 90 | Yes | 5.1K
C48 | CAP_0603 | C0603 | 16.764mm | -23.114mm | 16.764mm | -23.114mm | 16.764mm | -23.814mm | 2 | B | 90 | Yes | 10nF
C70 | CAP_0603 | C0603 | 20.574mm | -6.093mm | 20.574mm | -6.093mm | 20.574mm | -5.393mm | 2 | B | 270 | Yes | 100nF
C62 | CAP_0603 | C0603 | 14.171mm | -27.54mm | 14.171mm | -27.54mm | 14.171mm | -28.24mm | 2 | B | 90 | Yes | 68nF
R33 | Res_0603 | R0603 | 12.698mm | -27.61mm | 12.698mm | -27.61mm | 12.698mm | -28.364mm | 2 | B | 90 | Yes | 5.1K
R39 | Res_0603 | R0603 | 18.891mm | -6.1mm | 18.891mm | -6.1mm | 18.891mm | -5.347mm | 2 | B | 270 | Yes | 100K
U14 | NCP718AMT330TBG | WDFN-6_L2.0-W2.0-P0.65-BL-EP | 15.93mm | -6.134mm | 15.93mm | -6.134mm | 15.005mm | -6.784mm | 7 | B | 90 | Yes | NCP718AMT330TBG
C61 | CAP_0603 | C0603 | 9.386mm | -27.667mm | 9.386mm | -27.667mm | 9.386mm | -28.367mm | 2 | B | 90 | Yes | 68nF
R31 | Res_0603 | R0603 | 7.754mm | -27.61mm | 7.754mm | -27.61mm | 7.754mm | -28.364mm | 2 | B | 90 | Yes | 5.1K
C72 | CAP_0603 | C0603 | 13.208mm | -6.223mm | 13.208mm | -6.223mm | 13.208mm | -5.523mm | 2 | B | 270 | Yes | 4.7uF
C50 | CAP_0603 | C0603 | 7.273mm | -19.89mm | 7.273mm | -19.89mm | 7.273mm | -20.59mm | 2 | T | 90 | Yes | 100nF
R14 | 0603WAF1001T5E | R0603 | 5.461mm | -14.732mm | 5.461mm | -14.732mm | 5.461mm | -13.979mm | 2 | T | 270 | Yes | 1kΩ
C75 | CAP_0603 | C0603 | 25.454mm | -7.685mm | 25.454mm | -7.685mm | 25.454mm | -6.985mm | 2 | T | 270 | Yes | 100nF
R25 | FRC0603F1002TS | R0603 | 5.656mm | -19.901mm | 5.656mm | -19.901mm | 5.656mm | -19.148mm | 2 | T | 270 | Yes | 10k
C79 | CAP_0603 | C0603 | 11.274mm | -19.999mm | 11.274mm | -19.999mm | 11.274mm | -19.299mm | 2 | T | 270 | Yes | 100nF
C83 | CAP_0603 | C0603 | 10.149mm | -17.526mm | 10.149mm | -17.526mm | 9.449mm | -17.526mm | 2 | T | 0 | Yes | 10pF
C76 | CAP_0603 | C0603 | 27.051mm | -7.62mm | 27.051mm | -7.62mm | 27.051mm | -6.92mm | 2 | T | 270 | Yes | 1uF
C82 | CAP_0603 | C0603 | 10.044mm | -12.573mm | 10.044mm | -12.573mm | 10.744mm | -12.573mm | 2 | T | 180 | Yes | 10pF
X1 | XL7EL89COI-111YLC-16M | CRYSTAL-SMD_4P-L2.0-W1.6-BL_XL7EL89COI-111YLC-16M | 10.093mm | -15.037mm | 10.093mm | -15.037mm | 9.542mm | -14.337mm | 4 | T | 270.019 | Yes | 16MHz
R35 | Res_0603 | R0603 | 9.525mm | -19.939mm | 9.525mm | -19.939mm | 9.525mm | -19.186mm | 2 | T | 270 | Yes | 5.1K
LED1 | GL0603UR01 | LED0603-FD | 3.539mm | -14.83mm | 3.539mm | -14.83mm | 3.539mm | -13.98mm | 2 | T | 270 | Yes | LED
R34 | Res_0603 | R0603 | 1.961mm | -7.25mm | 1.961mm | -7.25mm | 1.961mm | -8.003mm | 2 | T | 90 | Yes | 100K
Q1 | XRS60V06F | PDFN-8_L5.8-W4.9-P1.27-LS6.1-BL-1 | 46.101mm | -4.445mm | 46.101mm | -4.445mm | 43.176mm | -2.54mm | 12 | T | 270 | Yes | XRS60V06F
Q3 | XRS60V06F | PDFN-8_L5.8-W4.9-P1.27-LS6.1-BL-1 | 46.101mm | -25.563mm | 46.101mm | -25.563mm | 43.176mm | -23.658mm | 12 | T | 270 | Yes | XRS60V06F
Q2 | XRS60V06F | PDFN-8_L5.8-W4.9-P1.27-LS6.1-BL-1 | 46.101mm | -15.004mm | 46.101mm | -15.004mm | 43.176mm | -13.099mm | 12 | T | 270 | Yes | XRS60V06F
LO1 | Test-Point | Test-Point-0.5mm | 41.275mm | -6.858mm | 41.275mm | -6.858mm | 41.275mm | -6.858mm | 1 | T | 0 | Yes | Test-Point
HO1 | Test-Point | Test-Point-0.5mm | 41.205mm | -3.72mm | 41.205mm | -3.72mm | 41.205mm | -3.72mm | 1 | T | 0 | Yes | Test-Point
R21 | JER2512F3R005 | R2512 | 32.174mm | -5.126mm | 32.174mm | -5.126mm | 29.108mm | -5.126mm | 2 | B | 0 | Yes | 5mΩ
R23 | JER2512F3R005 | R2512 | 32.301mm | -24.47mm | 32.301mm | -24.47mm | 29.235mm | -24.47mm | 2 | B | 0 | Yes | 5mΩ
R22 | JER2512F3R005 | R2512 | 32.174mm | -14.925mm | 32.174mm | -14.925mm | 29.108mm | -14.925mm | 2 | B | 0 | Yes | 5mΩ
C43 | CAP_0603 | C0603 | 48.543mm | -23.176mm | 48.543mm | -23.176mm | 48.543mm | -22.476mm | 2 | B | 270 | Yes | 4.7uF
R58 | Res_0603 | R0603 | 24.248mm | -24.151mm | 24.248mm | -24.151mm | 24.248mm | -24.904mm | 2 | T | 90 | Yes | 240K
C45 | CAP_0603 | C0603 | 48.525mm | -12.285mm | 48.525mm | -12.285mm | 48.525mm | -11.585mm | 2 | B | 270 | Yes | 4.7uF
C47 | CAP_0603 | C0603 | 46.711mm | -2.195mm | 46.711mm | -2.195mm | 46.711mm | -1.495mm | 2 | B | 270 | Yes | 4.7uF
C42 | CAP_0603 | C0603 | 46.99mm | -23.176mm | 46.99mm | -23.176mm | 46.99mm | -22.476mm | 2 | B | 270 | Yes | 10uF
R57 | Res_0603 | R0603 | 22.707mm | -24.146mm | 22.707mm | -24.146mm | 22.707mm | -23.392mm | 2 | T | 270 | Yes | 240K
C44 | CAP_0603 | C0603 | 46.787mm | -12.223mm | 46.787mm | -12.223mm | 46.787mm | -11.523mm | 2 | B | 270 | Yes | 10uF
C46 | CAP_0603 | C0603 | 48.5mm | -2.18mm | 48.5mm | -2.18mm | 48.5mm | -1.48mm | 2 | B | 270 | Yes | 10uF
R56 | Res_0603 | R0603 | 21.212mm | -24.151mm | 21.212mm | -24.151mm | 21.212mm | -24.904mm | 2 | T | 90 | Yes | 5K
C53 | CAP_0603 | C0603 | 31.14mm | -19.976mm | 31.14mm | -19.976mm | 31.14mm | -20.676mm | 2 | T | 90 | Yes | 100nF
C66 | CAP_0603 | C0603 | 22.098mm | -3.048mm | 22.098mm | -3.048mm | 22.098mm | -2.348mm | 2 | T | 270 | Yes | 10uF
R60 | Res_0603 | R0603 | 25.79mm | -24.151mm | 25.79mm | -24.151mm | 25.79mm | -23.397mm | 2 | T | 270 | Yes | 120K
C54 | CAP_0603 | C0603 | 29.489mm | -19.976mm | 29.489mm | -19.976mm | 29.489mm | -20.676mm | 2 | T | 90 | Yes | 10uF
R59 | Res_0603 | R0603 | 27.32mm | -24.151mm | 27.32mm | -24.151mm | 27.32mm | -23.397mm | 2 | T | 270 | Yes | 5K
L5 | FNR4030S330MT | IND-SMD_L4.0-W4.0_FNR40XXS | 15.358mm | -3.098mm | 15.358mm | -3.098mm | 13.858mm | -3.098mm | 2 | T | 0 | Yes | 33uH
C78 | CAP_0603 | C0603 | 10.092mm | -10.916mm | 10.092mm | -10.916mm | 9.392mm | -10.916mm | 2 | T | 0 | Yes | 1uF
R53 | Res_0603 | R0603 | 18.949mm | -24.024mm | 18.949mm | -24.024mm | 18.949mm | -24.777mm | 2 | T | 90 | Yes | 240K
C77 | CAP_0603 | C0603 | 10.154mm | -9.466mm | 10.154mm | -9.466mm | 9.454mm | -9.466mm | 2 | T | 0 | Yes | 100nF
R52 | Res_0603 | R0603 | 17.644mm | -24.024mm | 17.644mm | -24.024mm | 17.644mm | -23.27mm | 2 | T | 270 | Yes | 240K
C59 | CAP_0603 | C0603 | 12.827mm | -14.351mm | 12.827mm | -14.351mm | 12.827mm | -15.051mm | 2 | B | 90 | Yes | 1uF
R51 | Res_0603 | R0603 | 16.271mm | -24.024mm | 16.271mm | -24.024mm | 16.271mm | -24.777mm | 2 | T | 90 | Yes | 5K
D5 | SS310 | DO-214AC_L4.3-W2.4-LS4.7-RD | 8.731mm | -6.932mm | 8.731mm | -6.932mm | 10.881mm | -6.932mm | 2 | T | 180 | Yes | SS310
C58 | CAP_0603 | C0603 | 11.155mm | -14.196mm | 11.155mm | -14.196mm | 11.155mm | -14.896mm | 2 | B | 90 | Yes | 100nF
R55 | Res_0603 | R0603 | 14.98mm | -24.024mm | 14.98mm | -24.024mm | 14.98mm | -23.27mm | 2 | T | 270 | Yes | 120K
R54 | Res_0603 | R0603 | 13.714mm | -24.024mm | 13.714mm | -24.024mm | 13.714mm | -23.27mm | 2 | T | 270 | Yes | 5K
U11 | TCAN3414DDFR | TSOT-23-8_L2.9-W1.6-P0.65-LS2.8-BR | 7.747mm | -14.351mm | 7.747mm | -14.351mm | 8.958mm | -13.376mm | 8 | B | 0 | Yes | TCAN3414DDFR
U12 | LMR16006XDDCR | SOT-23-6_L2.9-W1.6-P0.95-LS2.8-BR | 8.636mm | -3.249mm | 8.636mm | -3.249mm | 7.286mm | -2.299mm | 6 | T | 180 | Yes | LMR16006XDDCR
R26 | FRC0603F1002TS | R0603 | 20.574mm | -6.096mm | 20.574mm | -6.096mm | 20.574mm | -5.343mm | 2 | T | 270 | Yes | 10k
R48 | Res_0603 | R0603 | 8.763mm | -24.024mm | 8.763mm | -24.024mm | 8.763mm | -24.777mm | 2 | T | 90 | Yes | 240K
C64 | CAP_0603 | C0603 | 11.853mm | -3.187mm | 11.853mm | -3.187mm | 11.853mm | -2.487mm | 2 | T | 270 | Yes | 100nF
R47 | Res_0603 | R0603 | 7.484mm | -24.024mm | 7.484mm | -24.024mm | 7.484mm | -23.27mm | 2 | T | 270 | Yes | 240K
R27 | Res_0603 | R0603 | 4.812mm | -14.274mm | 4.812mm | -14.274mm | 4.812mm | -15.028mm | 2 | B | 90 | Yes | 120
R46 | Res_0603 | R0603 | 6.238mm | -24.024mm | 6.238mm | -24.024mm | 6.238mm | -24.777mm | 2 | T | 90 | Yes | 5K
C65 | CAP_0603 | C0603 | 5.248mm | -3.416mm | 5.248mm | -3.416mm | 5.248mm | -4.116mm | 2 | T | 90 | Yes | 100nF
R36 | Res_0603 | R0603 | 2.094mm | -3.485mm | 2.094mm | -3.485mm | 2.094mm | -2.731mm | 2 | T | 270 | Yes | 100K
R50 | Res_0603 | R0603 | 10.289mm | -24.024mm | 10.289mm | -24.024mm | 10.289mm | -23.27mm | 2 | T | 270 | Yes | 120K
D3 | PESD2CANFD24V-TR | SOT-23-3_L2.9-W1.3-P1.90-LS2.4-BR | 2.269mm | -14.209mm | 2.269mm | -14.209mm | 3.269mm | -13.26mm | 3 | B | 0 | Yes | PESD2CANFD24V-TR
C63 | CAP_0603 | C0603 | 3.739mm | -3.43mm | 3.739mm | -3.43mm | 3.739mm | -4.13mm | 2 | T | 90 | Yes | 4.7uF
R49 | Res_0603 | R0603 | 11.809mm | -24.024mm | 11.809mm | -24.024mm | 11.809mm | -23.27mm | 2 | T | 270 | Yes | 5K
U18 | HX PZ2.54-1x4P ZZ | HDR-TH_4P-P2.54-V-M | 29.718mm | -27.888mm | 29.718mm | -27.888mm | 33.528mm | -27.888mm | 4 | B | 180 | No | HX PZ2.54-1x4P ZZ
U19 | HX PZ2.54-1x4P ZZ | HDR-TH_4P-P2.54-V-M | 29.591mm | -1.651mm | 29.591mm | -1.651mm | 33.401mm | -1.651mm | 4 | B | 180 | No | HX PZ2.54-1x4P ZZ
BOOT0 | Test-Point | Test-Point-0.5mm | 18.371mm | -8.262mm | 18.371mm | -8.262mm | 18.371mm | -8.262mm | 1 | T | 0 | Yes | Test-Point
SW1 | 实验室微型开关 | 实验室微型开关 | 2.89mm | -23.713mm | 1.366mm | -28.745mm | 2.89mm | -26.713mm | 2 | T | 90 | Yes | 实验室微型开关